## Część 1 - Multimedia
TOM III SIWZ OPIS PRZEDMIOTU ZAMÓWIENIA - SPECYFIKACJA TECHNICZNA
ZNAK POSTĘPOWANIA: DAI.26.9.2018
1. | Projekcja
2. | Oświetlenie
3. | Nagłośnienie
4. | Projektor przenośny
1 | Projekcja
L.p | Oznaczenie w projekcie - Nazwa urządzenia | Ilość | Opis
1.1 | PJ.1 - Projektor multimedialny | 1 | Projektor z laserowym źródłem światła , obiektywem, montażem i kalibracją oraz szkoleniem Projektor z wymiennymi obiektywami, Należy dostarczyć projektor w komplecie z obiektywem pozwalającym uzyskać obraz o szer. ok.5,5m z punktu instalacyjnego znajdującego się w kabinie projekcyjnej tzw. Projektorni, na drugim końcu Sali, Projektor musi być skalibrowany w system projekcyjny z ekranem, oknem projekcyjnym zainstalowanym w Projektorni. Ze zwróceniem uwagi na mechanikę sceny i aparaty oświetlenia scenicznego. Projektor multimedialny o parametrach nie gorszych niż: 10 000 ANSI Lumenów, Kontrast nie mniej niż 10 000: 1. Technologia DLP®. Wymagane Wejścia cyfrowe, w tym HDBaseT , 3G HD-SDI, DVI, HDMI, VGA, Natywna rozdzielczość rzeczywista WUXGA (1920x1200 pikseli), Wymagane: Wbudowany Edge Blending , wypaczenia obrazu i korekcja narożników. Źródło światła źródło laserowe, Praca w osi obiektywu 360 ° , Praca w pozycji portretowej, Sterowanie przez LAN i RS232, Możliwość współpracy z siecią Wifi, Wbudowany w Picture in Picture i Picture by Picture. Poziom hałasu przy pełnej jasności nie więcej niż 36dB, Waga nie większa niż 25kg, Zoom i focus elektryczny, Obudowa w kolorze czarnym, Przystosowany do montażu sufitowego i ramy instalacyjnej do stakowania projektorów w celu uzyskania większej jasności obrazu. Dostarczyć z okablowaniem połączeniowym z matrycą obrazu, montażem i kalibracją oraz szkoleniem użytkowników.
1.2 | PJ.3 - Projektor mobilny | 2 | Projektor multimedialny z laserowym źródłem światła, obiektyw szerokokątny dostarczyć z okablowaniem, Jasność nie mniej niż 5 000 ANSI Lumen Laserowe źródło światła o żywotności nie mniejszej niż 20 000 godzin pracy, Rozdzielczość rzeczywista (natywna) 1920x1080 pikseli – ze względu na jednolity system projekcji, Korekcja geometrii trapezu w zakresie nie mniejszym niż +/-25° w poziomie / +/-30° w pionie, Wymagane okno sterowania pilotem na tylnej ściance projektora, Wymagany współczynnik projekcji w nie więcej niż : 1,25 : 1 z funkcją zoom do maksymalnie 2,1:1 Wymagana dostępna odległość projekcji [m] 0.8 – 14.2 Wymagane Wejście: 1 x Mini D-sub 15 pin, Wymagane Wyjście: 1 x Mini D-sub 15 pin Wymagane Cyfrowe Wejście: 1 x HDBaseT; 2 x HDMI™ z obsługą HDCP Wymagane Sygnał video Wejście: 1 x RCA Wymagane Audio Wejście: 1 x 3,5 mm wejście Stereo Mini Jack; 1 x RCA Stereo for Video; 2 x HDMI audio Wymagane Wyjście: 1 x 3.5 mm Stereo Mini Jack (variable) Wymagane Control Wejście: 1 x D-Sub 9 pin (RS-232) (męskie) Wymagane LAN 1 x RJ45; Opcjonalne złącze WLAN Wymagane USB 1 x Typ B (serwisowe); 2 x Type A (USB 2.0 high speed) Wymagane 3D Sync Wyjście: 1 x Mini DIN (złącze 3-pinowe) Wymagane Video NTSC 3,58; NTSC 4,43; PAL; PAL-M; PAL-N; PAL60; SECAM Pobór prądu w trybie standardowym poniżej 450W, Dostarczyć w zestawie z nadajnikiem HDbaseT posiadającym min.2 wejścia HDMI o parametrach nie mniejszych niż: Przełącznik 3 × 1 HDBaseT ™ z dwoma wejściami HDMI ® i jednym wejściem VGA. Wersja zasilana prądem przemiennym do projektora wyposażonego w HDBaseT. Nadajnik HDBaseT do AV, zasilania i sterowania do nie mniej niż 70 metrów. Możliwości 4K / UHD przy 60 Hz z podbiciem 4: 2: 0 (z kompatybilnym wyświetlaczem lub odbiornikiem wyposażonym w HDBaseT), Automatyczny wybór wejścia, Wybór wejścia na przednim panelu i sterowanie włączaniem / wyłączaniem wyświetlacza. Należy dostarczyć z osłoną maskującą panel przyłączy kablowych oraz walizką transportową plastikową lub aluminiową - typu flight case.
1.3 | EG.1. - Elektryczny ekran projekcyjny - główny | 1 | Elektryczny ekran projekcyjny perforowany do projekcji przedniej z systemem napinania powierzchni pełniący także funkcję adaptacji akustycznej pomieszczenia. Kaseta aluminiowa lakierowana proszkowo na wybrany kolor z palety RAL z możliwością przesuwania w lew i prawo, po zakotwiczeniu uchwytów w suficie. (proponowane rozwiązanie szyna górna) Całkowita kasety szerokość nie większa niż 6,05m. Całkowita szerokość powierzchni projekcyjnej ekranu nie mniejsza niż 5,50m Całkowita wysokość powierzchni ekranu nie mniejsza niż wysokość montażu kasety i odległość do podłogi. (szacunkowo 5,1m) Powierzchnia o współczynniku odbicia nie mniejszym niż 1 Materiał ekranu perforowany – ekran kinowy, funkcjonalnie baner akustyczny Materiał niepalny Napęd 230V 50HZ, pobór mocy do 500W Dostarczyć z zestawem pilota zdalnego sterowania mogącym obsługiwać różne częstotliwości radiowe przesyłu sygnału sterującego, Należy dostarczyć kompletny system ze sterownikiem ściennym, który będzie miał możliwość podłączenia do centralnego systemu sterowania. Należy skalkulować koszty montażu, uruchomienia, kalibracji i szkolenia użytkownika.
1.4 | PJP.1 - Serwer-matryca wejść z oprogramowaniem do zarządzania obrazem | 1 | Serwer z oprogramowaniem do zgrywania, edycji, prezentacji obrazu i dźwięku oraz osprzętem, skrzynią transportową, montażem i szkoleniem, Serwer multimedialny o parametrach nie gorszych niż: Wbudowane fizyczne wyjścia 2 x DVI-DL oraz HDMI o maksymalnej możliwej rozdzielczości 3840x1200 każde (dla DVI), Wbudowane fizyczne wyjście 1xDP1.2 o maksymalnej możliwej rozdzielczości wyjścia 4096x2160. Niezależna praca dla trzech wyjść wideo + mnimum 1 podgląd. Współpracujący z zewnętrznymi kartami rozdzielającymi obraz typu matrox dla wyjść DVI i DP, dodatkowe wbudowane wyjścia niezależne wideo dla zarządzania 1x DVI, 1x DP 1.2 , Wyposażony w dysk twardy o pojemności nie mniejszej niż 1TB, możliwość pracy dwóch wyjmowanych dysków w systemie Sata. Wyposażony w gniazda 1Gb EtherCon x 2, Wyjścia audio 2xXLR, wejście audio przez port USB, wspieranie sygnału wielokanałowego (multichanel) audio przez USB, Fizyczne przełączniki na panelu tylnym EDID, Mocowanie do racka, Wysokość nie większa niż 2U, Waga nie większa niż 17kg, Wyposażony w uszy na frontowym panelu do przenoszenia, Wspiera format audio 44.1KHz lub 48KHz -16bit, Współpracujący np. z Motu 828x USB interface, Dwa złącza USB na panelu przednim, Co najmniej 4-ry gniazda USB na panelu tylnym, Wyposażony w możliwość pracy w zespole urządzeń serwerów multimedialnych danego producenta (network) w oparciu o niezależny protokół z przesyłem sygnału nie mniejszym niż 1Gb EtherCon, Procesor wyposażony w oprogramowanie tego samego producenta pozwalający na: Oprogramowanie oparte na środowisku Windows co najmniej ver 8 lub nowsze z uwgi na kompatybilność z używanym oprogramowaniem w Teatrze, ustawienie panelu głównego zarządzania do własnych potrzeb , Osobny moduł zarządzania biblioteką multimediów, Oprogramowanie do wizualizacji 3D z możliwością importowania plików: 3Ds .ac .ac3d .acc .ase .ask .b3d .blend .bvh .com .csm .dae .dxf .enff .hmp .ifc .irr .irrmesh .lwo .lws .lxo .m3 .md2 .md3 .md5adnim .md5camera .md5mesh.mdc .mdl .mesh.xml .mot .ms3d .ndo .nff .obj .off .pk3 .ply .prj .q3o .q3s .raw .scn .smd .stl .ter .uc .vta .x .xgl .xml .zgl, Wbudowane oprogramowanie umożliwiające projekcję wideo na świecie rzeczywistym złożonych obiektów takich jak np. budynki lub mapy scenografii. Wideo mapper z możliwością importowania i eksportowania, SMPTE timecode, edycja timecode dla każdej ścieżki miksującej wideo warstwy, Minimum 12 ścieżek miksujących, Minimum 16 warstw dla każdej ścieżki miksującej, DMX z funkcą Auto Patch, MIDI, Współpraca ArtNet, OSC, CITP, Ma-Net 2.9, Timeline, 255 Banków z 255 presetami każdy. Presety zawierają ustawienia z pozycji: Warstwa, Żródło, geometria (pozycja , rotcja, zoom, skaling, maska), kolor, dwa efekty. Praca z kodekiem FlexRes, bezpośredni dostęp oraz obsługa (bez wchodzenia w ustawienia) na panelu zarządzania warstw dla kształtu obrazu, efektu przejścia, RGB, dwóch niezależnych banków efektów dla każdej warstwy działającego równolegle niezależnie. Oprogramowanie media serwera musi zawierać moduły realizacji wideo o funkcjach: Pixel mapper - mapowanie pikseli, Kompletne narzędzie do mapowania w przestrzeni 3D, Wizualizer wspomagający wizualizację przedstawienia w wykonaniu offline, zarządzanie bibliotekami mediów. Własny kodek przetwarzający w celu zapewnienia jednorodności materiałów odtwarzanych , urządzenie powinno automatycznie konwertować materiał wgrywany na mediaserwer. Urządzenie wyposażone w kartę do przechwytywania z gniazdami SDI/DVI.Dostarczyć w mobilnej szafie transportowej o następującej specyfikacji: Szafa rack 19 cali typu fight case, koła fi.70mm w tym dwa z hamulcem, Podstawa jezdna odpinana, Klapy zdejmowane tył przód, Minimum 2 szuflady 3U-19cali z możliwością przełożenia do innej szafy, Wysokość montażowa 10U, Minimum 2 rączki do przenoszenia. Zestaw serwera Dostarczyć wraz z montażem i szkoleniem co najmniej 5 godzin z użytkowania w wyznaczonym przez użytkownika terminie. Osoba szkoląca musi posiadać certyfikat wydany przez producenta ukończenia szkolenia treningowego.
1.5 | PJP.M - Monitor do serwera Multitouch | 1 | Dotykowe zarządzenie serwerem multimedialnym, dostarczyć z montażem, uruchomieniem i szkoleniem, Monitor multi-touch, przekątna ekranu nie mniej niż 23”, czas reakcji nie więcej niż 5ms, minimalna liczba wyświetlanych kolorów 16,7 MLN, wymagane CERTYFIKATY VCCI , PSE , CU , CE , TUV, PROPORCJE OBRAZU 16:9, Wymagane: dotykowy ekran multi-touch, panel IPS, podświetlenie LED, rozdzielczość natywna 1920 X 1080, kontrast 1000:1. wyposażonym w szybę ochronną odporną na zarysowania.W zestawie KABEL USB; KABEL ZASILAJĄCY; KABEL AUDIO; KABEL VGA; INSTRUKCJA BEZPIECZEŃSTWA; KABEL DVI
1.6 | PJM - Przełącznik matrycowy 8x8 HDMI 4K | 1 | Matryca sprzętowa do zarządzania systemem projekcji w zakresie źródło-ekran, dostarczyć z okablowaniem, montażem i szkoleniem, Łączy dowolne z 8 źródeł HDMI do dowolnego z 8 monitorów HDMI Obsługuje rozdzielczości 4K do UHD (3840 x 2160) i DCI (4096 x 2160) z częstotliwością odświeżania 30 Hz (4:4:4) i 60 Hz (4:2:0) wybiera optymalne ustawienia w celu zapewnienia płynnego uruchamiania, obrazu wysokiej jakości i używa najlepszej rozdzielczości wideo dla różnych monitorów Wiele metod sterowania – zarządzanie systemem za pomocą przycisków na panelu przednim, pilota IR lub na przewodzie, sterowania RS-232 i połączeń Ethernet (graficzny interfejs użytkownika w sieci Web) Obsługa dźwięku Dolby True HD i DTS HD Master Sygnały do 3,4 Gb zapewniające płynne wyjścia 4K Zgodność z HDMI (3D, Deep Color, 4K) i HDCP 2.2 Obsługa standardu Consumer Electronics Control (CEC) umożliwia podłączonym urządzeniom HDMI komunikację i reagowanie na jeden pilot zdalnego sterowania Obsługa blokady kabla HDMI pozwalająca zabezpieczyć połączenia kabli HDMI Ochrona ESD dla HDMI Możliwość aktualizacji oprogramowania wbudowanego Możliwość montażu w szafie rack 19 cali (rozmiar 1U) Dostarczyć z kompletem okablowania wymaganym do uruchomienia systemu, kalibracją i montażem.
1.7 | KOMP.1 - Komputer przenośny pomocniczny | 1 | Funkcje: odtwarzanie dostarczonych prezentacji, sterowanie i monitoring urządzeń, dostarczyć akcesoriami (torba transportowa twarda, mysz) i szkoleniem z obsługi, Typ produktu: Notebook-Laptop, System operacyjny nie starszy niż Win 10 Pro 64-bit Procesor nie gorszy niż Intel Core i7 (7. generacja) 7600U / 2.8 GHz (3.9 GHz) / 4 MB Pamięć podręczna Pamięć nie mniej niż 16 GB DDR4 szybkość min.2133 MHz (2 x 8 GB) z możliwością rozbudowy do 32 GB Pamięć dysk twardy nie mniej niż 256 GB – wymagany typ SSD Napęd optyczny wymagane dostarczenie z napędem do odtwarzania płyt Blu-Ray Wyświetlacz nie mniejszy niż 15.6" rozdzielczość nie mniejsza niż 1920 x 1080 / Full HD z matową powierzchnią ekranu Wymagana wbudowana karta graficzna nie gorsza niż NVIDIA GeForce 930MX Wymagane złącza : 1x USB 2.0 1x HDMI 1x D-Sub VGA, 1x USB 3.1 (Typ-C) z obsługą Display-Port Wymagane Podświetlenie Klawiatury Wymogi pracy w sieci Praca w sieci 802.11a/b/g/n/ac,Bluetooth 4.2, Złącze przewodowe LAN dla min. Gigabit Ethernet Wymagana Bateria 4 ogniwa Wymagany czytnik kart SD - SmartCard Waga nie większa 2 kg Gwarancja producenta wymagana Gwarancja - 3 lata - czas reakcji: następny dzień roboczy Dostarczyć z walizką transportową tworzywową typu Peli lub aluminiową typu Renkforce
1.8 | USF - Profesjonalna karta dźwiękowa do prezentacji – Interfejs Audio USB | 1 | Rozszerzenie do komputera do prezentacji w zestawie z okablowaniem i szkoleniem, Wymagane połączenie z komputerem za pomocą portu USB Wymagane min. 8 wejść analogowych: 6 x 1/4″ TRS [4 liniowe, 2 x liniowo-instrumentalne], 2 x XLR/TRS Combo [2 mikrofonowo-liniowe]; wszystkie symetryczne. Wymagane min.8 wyjść analogowych: 6 x 1/4″ TRS, symetryczne, ścieżka sygnałowa ze sprzężeniem stałoprądowym; 1 x 1/4″ TRS niesymetryczne. Wymagane Wejścia cyfrowe Min.1 x optyczne ADAT lub S/PDIF, koaksjalne S/PDIF [zgodne z AES/EBU]. Min. 1 x optyczne ADAT lub S/PDIF, koaksjalne S/PDIF [zgodne z AES/EBU]. Wymagane Pasmo przenoszenia A/D – D/A, -1 dB: nie weższe niż 5 Hz – 70 kHz Wymagana dostępna częstotliwość próbkowania nie niższa niż-[192 kHz]. Dostarczyć z okablowaniem połączeniowym wymaganym projektem, oprogramowaniem, uruchomieniem, szkoleniem użytkownika.
1.9 | Statyw lub uchwyt do projektora wykonanie indywidualne | 1 | Ustawienie systemu projekcji (projektor-ekran), dostarczyć z montażem i kalibracją, Dostarczyć statyw lub uchwyt sufitowy do projektora PJ.1 zapewniający ustawienie pokrywające ekrany światłem obrazu dopasowanym do ich szerokości. Należy uwzględnić wysokość dolnej krawędzi elementów architektury wnętrza oraz mechaniki sceny i oświetlenia. Dostarczyć z montażem, kalibracją i szkoleniem użytkownika.
1.10 | SMS - system monitoringu sceny- np. | 1 | Monitoring sceny, szczególnie dla scen bez oświetlenia, dostarczyć z okablowaniem montażem i szkoleniem, Wymagany kolor obudowy urządzeń: czarny lub grafitowy a)Kamera kopułowa o rozdzielczości matrycy min. 2 Mega Piksele, zasilanie PoE Rozdzielczość wymagana. FHD (1920 x 1080) przy odświeżaniu min.25 kl/s, KodowanieH.265 / H.264 / MJPEG, Wbudowane oświetlenie IR zasięg min.30m, Czułość max.0 Lux z oświetleniem IR, Wbudowany filtr ICR, Wbudowany serwer WEB. b) Switch LAN zasilaniem PoE dostosowanym do kamery i transmiterów(konwerterów) wideo c) Konwerter RJ45 – na HDMI dopasowany do switcha LAN z poz.b), – 2szt. d) Monitor do reżyserki o rozdzielczości min.1920x1080 min.19 cali z uchwytem naściennym i podstawą biurkową., przystosowany do pracy min.12godzin/7dni w tygodniu. Wyposażony w wejście HDMI. e) Sieciowy rejestrator cyfrowy obsługujący kamery do 8 Mega Pikseli, dedykowany do współpracy z kamerami do 8Mpx, Wymagany tryb pracy: pentaplex, Synchroniczne odtwarzanie wszystkich kanałów nagrywanie 4 kanałów: 4 kamer IP@8Mpx,6MPx,5Mpx,4Mpx,3Mpx,1080p,1.3Mpx,720p, kompresja wideo: H.265/H.264/MJPEG podwójny strumień kodowania wyjście wideo: 1x VGA, 1x HDMI 4K,archiwizacja: 1x HDD Sata III (max. 6TB), 2x USB, dźwięk: wyłącznie z kamer IP, interfejs sieciowy: 1x RJ-45 Ethernet (10/100M) bitrate: wej: 80Mbit, wyj: 80Mbit, wsparcie technologii Onvif 2.0,obudowa: wolnostająca (smart) Należy dostarczyć kompletny system wraz z montażem i uruchomieniem. System musi widzieć ludzi przy pełnym zaciemnieniu, obraz musi być wysyłany do jednego z monitorów oznaczonego DSM.1.1. znajdującego się przy wejściu do Sali i równolegle do monitora w reżyserce.
1.11 | DSM.1.1 - Monitor podglądowy wielkoformatowy z obsługą Digital Signage | 1 | Monitor o wielkości panelu wyświetlania min.42 cale Przystosowany do pracy min.12 godzin/7dni w tygodniu Rozdzielczość rzeczywista (natywna) min. 1920x1080 Jasność wyświetlacza min.500 cd/m2 Grubość ramki max.7,5mm Wymagana możliwość pracy szerszym bokiem w poziomie lub w pionie Waga poniżej 13kg. Pobór prądu poniżej 100W Możliwość oszczędności poboru prądu do 60W Wymagana obsługa wewnętrzna oprogramowania do zarządzania treścią typu Digital Signage Dostarczyć z uchwytem do montażu na ścianie posiadającym możliwość nachylenia +2/12 stopni oraz obrotu +/-90 stopni odległość od ściany grubości złożonego uchwytu do 400mm
1.12 | Adaptacja akustyczna pomieszczeń Reżyserki i Projektorni | 1 | Zaciemnienie i wygłuszenie pomieszczeń technicznych, dostarczyć z akcesoriami i montażem, Należy wykonać sufit akustyczny z paneli o wymiarach 60x60cm i grubości 10cm w kolorze czarnym lub zbliżonym, Płyta ze skalnej wełny mineralnej Widoczna strona płyty: barwiony welon z włókna szklanego Tył płyty : welon z włókna szklanego Gruntowane krawędzie Pochłanianie dźwięku : αw: Do 1,00 (Klasa A) Odporność na wilgoć i stabilność wymiarowa do 100% RH, 1/C/0N , 2/C/0N dla paneli o grubości i długości > 700 mm Klasa reakcji na ogień określana jest zgodnie z normą EN 13501-1 – Klasa A1 Przewidywana powierzchnia zabudowy ok.34 m2 Elementy konstrukcji systemu podwieszenia pokryć farbą czarny mat zgodną z kolorem płyty Zabudowa musi uwzględniać istniejące instalacje kablowe oraz musi być uzgodniona z projektem instalacji wentylacji i klimatyzacji skoordynowanym z wymogami użytkownika.
1.13 | Stanowisko realizatora projekcji | 1 | Stół+krzestło, Stół dopasowany do wprowadzenia skrzyni mobilnej rack min.10U na kołach oraz dwóch monitorów PJP.M. Siedzisko czarne z pianki poliuretanowej z otworami wentylującymi nie gorsze niż LABO Gtp. Dostarczyć zmontować i rozstawić urządzenia.
2 | Oświetlenie
L.p | Oznaczenie w projekcie - Nazwa urządzenia | Ilość | Opis
2.1 | Typ.1- Profil LED 15-30 | 8 | Reflektor profilowy zbudowany z odlewów aluminiowych o bardzo dobrych właściwościach odprowadzania ciepła z regulowaną optyką w zakresie od maksimum 15° do minimum 30°. Sterowany bezpośrednio sygnałem cyfrowym DMX. Komplet z modułem LED składającym się z zo najmniej 60 LED mocy min. 2 W, w co najmniej 4 kolorach: czerwony, zielony, niebieski, lime wraz z czterema przesłonami kadrującymi. W zestawie z ramką na filtr, przesłoną iris, uchwytem gobo, linką zabezpieczającą, hakiem do zawieszania na rurze Ø 50mm. i wtyczką uniwersalną schuko.
2.2 | Typ.3.- PC LED - 100W | 4 | Reflektor PC LED zbudowany w całości z profili aluminiowych z optyką w zakresie od co najwyżej 8° do co najmniej 87°, wyposażony w moduł białego LED o mocy co najmniej 100W i temperaturze barwowej 3000 K. Jakość odtwarzania barw CRI na poziomie co najmniej 90. Sterowany zewnętrznie sygnałem DMX z funkcją sygnału zwrotnego RDM. Wyposażone w złącza zasilania i sterowania wejście/wyjście pozwalające na kaskadowe podłączanie łańcucha urządzeń . Komplet z obrotowymi skrzydełkami czterolistnymi, ramką na filtr, linką zabezpieczającą, hakiem do zawieszania na rurze Ø 50mm. i wtyczką uniwersalną schuko. Kompaktowe wymiary maksymalnie 190x240x390 mm i niska waga, co najwyżej 3,5 kg. Uchwyt do podwieszania reflektora zamontowany na szynie, z możliwością przesuwania i wyważania reflektora w zależności od zastosowanego dodatkowego osprzętu.
2.3 | Typ.4. - PC LED - typu LDR ALBA PC250 RGBW 250W | 4 | Reflektor LED typu PC, zbudowany w technologii LED. Oparty na module RGBW o łącznej mocy co najmniej 250W z optyką w zakresie od co najwyżej 16° - do co najmniej 50°. Sterowany sygnałem DMX 512. z możliwością regulacji temperatury barwowej w zakresie od 3000K do 6500K, RDM, Tryb bez migotania z regulowaną częstotliwością PWM LED dla najlepszego zastosowania z kamerami, Rama filtra zamykana na górną pokrywę, Jarzmo z systemem blokowania sprzęgła, komplet z obrotowymi skrzydełkami czterolistnymi, linką zabezpieczającą, hakiem do zawieszania na rurze Ø 50mm. i wtyczką uniwersalną schuko.
2.4 | Typ. 5- PAR ZOOM LED | 10 | Reflektor LED - typ.3 Reflektor typu PAR RGBW ZOOM z obudową w kolorze czarnym. Sterowany sygnałem DMX, wykonany w technologii LED RGBW wyposażony w 12 modułów LED o mocy 10 W każdy o żywotności nie mniejszej niż 50 000h. Zmechanizowanym zoom o zmiennym kącie świecenia od 10° do 60°. Elektroniczny dimmer (0-100%) i strobo. Sterowanie DMX 5/9 kanałów. Złącza XLR 5-pin. Wymiary maksymalne 287x187x384 mm i waga maksymalna 5,5kg. Zasilanie gniazda powercon wejście /wyjście. Uniwersalny uchwyt do zawieszenia lub stawiania na podłodze. Komplet z linką zabezpieczającą, hakiem do zawieszania na rurze Ø 50mm. i wtyczką uniwersalną schuko.
2.5 | Typ.6. Fresnel LED - typu FRESNEL 250W | 2 | Reflektor LED - typ.4 Reflektor typu fresnel o mocy 200W. Wyposażony w pojedynczy moduł LED w kolorze białym ze zmienną temperaturą barwową w zakresie 2700-6500K. Wolny od migotania, CRI>90, żywotność źródeł LED 50 000 godzin. Cicha praca. Sterowanie DMX/RDM. Zakres regulowania optyki od 6.5°do 70°. 7 kanałów DMX. Sterowanie bezpośrednie za pomocą przycisków. Wbudowany panel LCD. Połączenia DMX XLR5pin. Urządzenie wyposażone w zintegrowany zasilacz. W komplecie z hakiem do zawieszania na rurze Ø 50mm, skrzydełkami czterolistnymi oraz wtyczką uniwersalną schuko. Jasność z odległości 8m nie mniejsza niż 1560 lx przy plamie 114cm (+/-2%). Waga nie większa niż 8,2kg
2.6 | Typ.7 - Profil LED | 4 | Reflektor LED - typ.5 Reflektor profilowy typu PROFILE LED, wyposażony w pojedyńczy, wymienny moduł LED RGBW o mocy 120W. Optyka regulowana w zakresie od 18°do 34°. Urządzenie wyposażone w zintegrowany zasilacz. Sterowane sygnałem DMX 512. Na obudowie umieszczony jest moduł komunikacyjny wyposażony w wyświetlacz LCD. Komplet z czterema przesłonami kadrującymi, ramką na filtr, przesłoną iris, uchwytem gobo, linką zabezpieczającą, hakiem do zawieszania na rurze Ø 50mm. i wtyczką uniwersalną schuko.
2.7 | Typ.8. - PC LED - typu LDR Cetra PC 100 | 4 | Reflektor PC LED zbudowany w całości z profili aluminiowych z optyką w zakresie od co najwyżej 8° do co najmniej 87°, wyposażony w moduł białego LED o mocy co najmniej 100W i temperaturze barwowej 3000 K. Jakość odtwarzania barw CRI na poziomie co najmniej 90. Sterowany zewnętrznie sygnałem DMX z funkcją sygnału zwrotnego RDM. Wyposażone w złącza zasilania i sterowania wejście/wyjście pozwalające na kaskadowe podłączanie łańcucha urządzeń . Komplet z obrotowymi skrzydełkami czterolistnymi, ramką na filtr, linką zabezpieczającą, hakiem do zawieszania na rurze Ø 50mm. i wtyczką uniwersalną schuko. Kompaktowe wymiary maksymalnie 190x240x390 mm i niska waga, co najwyżej 3,5 kg. Uchwyt do podwieszania reflektora zamontowany na szynie, z możliwością przesuwania i wyważania reflektora w zależności od zastosowanego dodatkowego osprzętu.
2.8 | KO1 - Konsola oświetlenia - pulpit nastawczo-sterowniczy | 1 | Komputerowy pulpit nastawczo - sterowniczy typu posiadający programową możliwość pracy równoczesnej w co najmniej 24 środowiskach DMX, łącznie do 12.288 kanałów DMX. Z możliwością zapamiętania do 5000 CUE, 4000 palet i 5000 grup. Ilość show - nieograniczona. Nastawnia przystosowana do obsługi media serwerów. Posiada wbudowane minimum: 5 enkoderów, 12 faderów, 20 przycisków playback, 2 porty sieciowe, 6 portów USB, 4 wyjścia DMX,min.1 wyjście dla monitora – może być dotykowy o rozdzielczości Full HD (1920x1200), wyposażona w 1 lampkę LED dwukolorową do podświetlania konsoli, , wbudowany switch ethernet (ArtNet, ACN), możliwość opisu każdego playbacku indywidualnie. Wbudowany ciekłokrystaliczny , kolorowy monitor dotykowy. Wbudowany serwer internetowy. Z możliwością dołączania zewnętrznych dodatkowych pól manualnych playback. System awaryjnego potrzymania napięcia UPS ~5min, wejście Audio, złącze zdalnego sterowania. Wyposażony pokrowiec przeciw kurzowy. W komplecie ze skrzynią transportową typu case oraz monitorem dotykowym o parametrach: wymagany: Multitouch, min.23cale o rozdzielczości min.FullHD(1920x1080), czas reakcji nie więcej niż 5ms, wyposażonym w szybę ochronną odporną na zarysowania.
2.9 | Zestaw dimmerów - ADB MIKAPACK 15 uzupełnienie | 2 | Wymagane uzupełnienie systemu oświetlenia z osprzętem i montażem. Min. 6 kanałowy cyfrowy zestaw dimmera o mocy min.6 x 3 kW do montażu w szafie rack 19', przeznaczony do zastosowań ogólnych w oświetleniu scenicznym, i architektonicznym. Min.9 zasad ustawień na dimmer, Min.16 ustawień w pamięci kolejkowania, Waga nie większa niż 13kg.
2.10 | Typ.9 - Aparat oświetleniowy IP65 typu Oświetlacz wielkopowierzchniowy | 10 | Naświetlacz wykonany w technologii LED ze zintegrowanym zasilaczem. Wykonany w technologii RGBW, spełniający normę odporności na warunki atmosferyczne IP 65. 18 modułów LED RGB. Wbudowany RDM, Bezprzewodowe sterowanie DMX. Kąt rozsyłu światła 21 z możliwością zmiany 4.9.11.12.17..12.24. Kontrola indywidualna co najmniej 3 sekcji. Urządzenie sterowane sygnałem DMX 512 .Urządzenie pozbawione efektu migotania co umożliwia pracę przy realizacjach telewizyjnych. Maksymalny pobór mocy 300W. Komplet z hakami do zawieszania na rurze Ø 50mm., linką zabezpieczającą, wtyczką uniwersalną schuko oraz skrzydełkami umożliwiającymi przysłanianie wiązki światła. Jasność nie mniejsza niż 1110 lx z odległości 6m. Wyposażony w cztery skrzydełka ograniczające, waga max: 8.5 kg.
2.11 | Typ.10 - Aparat oświetleniowy IP65 typu Oświetlacz | 2 | Naświetlacz wykonany w technologii LED ze zintegrowanym zasilaczem. Wykonany w technologii RGBW. Zawierający 14 zespołów LED RGBW o mocy 7W każdy. Z optyką 15 stopni. Urządzenie sterowane sygnałem DMX 512. Urządzenie pozbawione efektu migotania co umożliwia pracę przy realizacjach telewizyjnych. Maksymalny pobór mocy 100W. Urządzenie zabezpieczone wg. normy IP65. Komplet z hakami do zawieszania na rurze Ø 50mm., linką zabezpieczającą, wtyczką uniwersalną schuko oraz skrzydełkami umożliwiającymi przysłanianie wiązki światła. Wymiary max: 260 x 180 x 300 mm, waga max: 5,5
2.12 | KOMP.2 - Komputer przenośny pomocniczny + napęd Blu-Ray-Rom | 1 | Komputer przenośny pomocniczny, akcesoriami(torba transportowa twarda, mysz) i szkoleniem z obsługi, Typ produktu Notebook System operacyjny nie starszy niż Win 10 Pro 64-bit Procesor nie gorszy niż Intel Core i7 (7. generacja) 7600U / 2.8 GHz (3.9 GHz) / 4 MB Pamięć podręczna Pamięć nie mniej niż 16 GB DDR4 szybkość min.2133 MHz (2 x 8 GB) z możliwością rozbudowy do 32 GB Pamięć dysk twardy nie mniej niż 256 GB – wymagany typ SSD Napęd optyczny wymagane dostarczenie z napędem do odtwarzania płyt Blu-Ray Wyświetlacz nie mniejszy niż 15.6" rozdzielczość nie mniejsza niż 1920 x 1080 / Full HD z matową powierzchnią ekranu Wymagana wbudowana karta graficzna nie gorsza niż NVIDIA GeForce 930MX Wymagane złącza : 1x USB 2.0 1x HDMI 1x D-Sub VGA, 1x USB 3.1 (Typ-C) z obsługą Display-Port Wymagane Podświetlenie Klawiatury Wymogi pracy w sieci Praca w sieci 802.11a/b/g/n/ac,Bluetooth 4.2, Złącze przewodowe LAN dla min. Gigabit Ethernet Wymagana Bateria 4 ogniwa Wymagany czytnik kart SD - SmartCard Waga nie większa 2 kg Gwarancja producenta wymagana Gwarancja - 3 lata - czas reakcji: następny dzień roboczy Dostarczyć z torbą transportową twardą lub walizką (tworzywową typu Peli lub aluminiową typu Renkforce) – pozwalającą na transport w ładowni samochodu dostawczego i akcesoriami typu mysz komputerowa.
2.13 | Typ.11 - Oświetlacz scenografii typ.1 PAR LED | 8 | Reflektor typu PAR RGBW z obudową w kolorze czarnym. Sterowany sygnałem DMX, wykonany w technologii LED RGBW wyposażony w 7 modułów LED o mocy 10 W każdy o żywotności nie mniejszej niż 50 000h. Kąt świecenia 20°. Elektroniczny dimmer (0-100%) i strobo. Sterowanie DMX 5/9 kanałów. Dodtowo posiada sterowanie za pomoca dzwięku lub automatycznej ( 20 wbudowanych scen) Wymiary maksymalne 260x195x293 mm i waga maksymalna 3,6kg. Zasialnie gniazda powercon wejście /wyjście. Komplet z linką zabezpieczającą, hakiem do zawieszania na rurze Ø 50mm. i wtyczką uniwersalną schuko.
2.14 | Typ.12. - Oświetlacz scenografii typ.2 PROFIL LED RGBW | 2 | Reflektor profilowy zbudowany z odlewów aluminiowych o bardzo dobrych właściwościach odprowadzania ciepła z regulowaną optyką w zakresie od maksimum 15° do minimum 30°. Sterowany bezpośrednio sygnałem cyfrowym DMX. Komplet z modułem LED składającym się z zo najmniej 60 LED mocy min. 2 W, w co najmniej 4 kolorach: czerwony, zielony, niebieski, lime wraz z czterema przesłonami kadrującymi. W zestawie z ramką na filtr, przesłoną iris, uchwytem gobo, linką zabezpieczającą, hakiem do zawieszania na rurze Ø 50mm. i wtyczką uniwersalną schuko.
2.15 | Maskownica przewodów - Najazdy kablowe ADAM HALL DEFENDER MINI BLACK | 10 | Maskownica przewodów -1mb składane - czarne, Tworzywowy kolor cały czarny Długość: min. 100 cm Szerokość: min.29 cm Wysokość: nie więcej niż 4.8 cm Ilość kanałów: minimum 3 Szerokość kanałów: nie mniejsze niż 25mm nie większe niż 35 mm Wysokość kanałów: nie mniej niż 25mm Materiał: PU (poliuretan) Temperatura użytkowania : w zakresie temperatur nie węższym niż -30°C to +60°C
2.16 | Wymiana napędów elektrycznych | 1 | Napęd elektryczny kurtyny gwarantujący żywotność co najmmniej 5 lat liny napędowe należy wymieniać w zależności od zużycia Max. Prędkość nie mnie niż 0,2 m/s Typ mechanizmu kurtynowego: Oparty na aluminiowej szynie dwutorowej z wewnętrznym prowadzeniem linki napędowej. Napęd elektryczny, cierny z wykorzystaniem linki stalowej. (niedopuszczalne stosowanie mechanizmów kurtynowych z prowadzeniem linki na zewnątrz szyny kurtynowej) lub nie gorszy wykonany z aluminium. Silnik elektryczny / moc znamionowa nie gorszy niż 1400 obr/min. / 0,37kW Sposób mocowania silnika elektrycznego: Do boku szyny kurtynowej przy wykorzystaniu rowków montażowych. Możliwość umieszczenia silnika w dowolnym miejscu wzdłuż szyny kurtynowej, należy dopasować do wykonania w indywidualnego w dedykowanej Sali widowiskowej. Szerokość mechanizmu dopasowana do systemu wentyalcji i projekcji obrazu. Wyłącznik krańcowy Wyłącznik krańcowy dźwigienkowy lub magnetyczny – minimum 2 szt. Podkonstrukcje stalowe W ramach dostawy kurtyny głównej znajduje się min.1 kpl. wsporników do mocowania do stropu. Należy dostarczyć kompletny system ze sterownikiem ściennym, który będzie miał możliwość podłączenia do centralnego systemu sterowania. Należy doliczyć koszty prania materiału kurtyny oraz poprawek krawieckich. Dostawca urządzeń ma obowiązek sprawdzenia wszystkich połączeń zasilających przewidywane punkty montażu dostarczonych urządzeń i wymianę uszkodzonego okablowania.
2.17 | Szafa techniczna 19cali, z rozdzielnicą siły z osprzętem | 1 | Szafa techniczna na kołach z wyposażeniem min.42U, Szafa teletechniczna z wyposażeniem wg. Projektu w panele pozwalające przełączać sterowanie min.57 obwodów w zależności od podłączonego aparatu. Miejsce na instalację regulatorów tyrystorowych min.7szt. Osprzęt do organizacji estetycznej okablowania. Zamykana zgodnie z wymogami pomieszczenia. Koła pozwalające na przesuwanie szafy do obsługi serwisowej.
2.18 | Mostek DMX typu Lumenradio CRMX Nova | 1 | Komplet do transmisji bezprzewodowej sygnału DMX 512. Zestaw składa się z nadajnika i odbiornika , urządzeń uniwersalnych z których każde może być nadajnikiem jak i odbiornikiem, w zalezności od konfiguracji. Urządzenia oparte na systemie FHSS 2.4 GHz. Latencja max 7 ms. Moc nadajnika zgodnie ze standardem ETSI: 75 mW. System wykorzystuje dynamicznie 83 pasma przesyłu. Bezprzewodowy system umożlwiający radiowy przesył jednego środowiska DMX 512 kanałów DMX z RDM za pośrednictwem sygnału 2,4Ghz.Pozwala na minimum 6 identyfikatorów pozwalających na niezależną pracę min. 6 zestawów urządzeń, Komplet z antenami o mocy 2dBi z możliwością zamontowania anten z większym zyskiem energetycznym: (dbi). Kompaktowe wymiary maksymalnie 92x46x76mm i waga 0,2kg. W komplecie uchwyt umożliwiający montaż urządzenia np. do haka.
3 | Nagłośnienie
L.p | Oznaczenie w projekcie - Nazwa urządzenia | Ilość | Opis
3.1 | KM.2 - Interface wejść/wyjść cyfrowych z funkcją konsoli mikserskiej | 1 | Konsola miskerska KM.2 z okablowaniem, montażem i szkoleniem użytkownika, min.40 kanałów wejściowych (32 mono + 2 stereo + 2 return) min.20 Aux (8 mono + 6 stereo) + Stereo + Sub min.16 analogowych wejść combo mic/line XLR/TRS + 2 analogowe liniowe złącza RCA pin stereo min.16 analogowych wyjść XLR min.34 x 34 cyfrowe kanały do nagrywania/odtwarzania, za pomocą USB 2.0 + 2 x2, za pomocą urządzenia magazynującego USB min.1 dodatkowy slot na interfejs audio z protokołem DANTE Minimalna częstotliwość próbkowania: 48 kHz Opóźnienie sygnału: mniejsze niż 2.6 ms, INPUT do OMNI OUT, Fs=48 kHz Zniekształcenia harmoniczne (THD): mniejsze niż 0.05% 20 Hz–20 kHz @+4 dBu into 600 , INPUT to OMNI OUT, Input Gain=Min. (Measured with a –18 dB/octave filter@80 kHz) Zakres dynamiki: nie mniej niż: 110 dB typ., DA Converter, 107 dB typ., INPUT to OMNI OUT, Input Gain=Min. Równoważny poziom hałasu i szumu wejściowego nie gorszy niż: –128 dBu typ., Input Gain=Max. Przesłuchy nie większe niż: –100 dB (Measured with a –30 dB/octave filter@22 kHz), adjacent INPUT/OMNI OUT channels, Input Gain=Min. Wymagane zasilanie: 100–240 V 50/60 Hz Pobór mocy poniżej: 100 W Montaż w szafie rack 19cali w przestrzeni nie większej niż 3U Waga poniżej: 10 kg
3.2 | USF.-Profesjonalna karta dźwiękowa do prezentacji – Interfejs Audio USB | 1 | Wymagane połączenie z komputerem za pomocą portu USB Wymagane min. 8 wejść analogowych: 6 x 1/4″ TRS [4 liniowe, 2 x liniowo-instrumentalne], 2 x XLR/TRS Combo [2 mikrofonowo-liniowe]; wszystkie symetryczne. Wymagane min.8 wyjść analogowych: 6 x 1/4″ TRS, symetryczne, ścieżka sygnałowa ze sprzężeniem stałoprądowym; 1 x 1/4″ TRS niesymetryczne. Wymagane Wejścia cyfrowe Min.1 x optyczne ADAT lub S/PDIF, koaksjalne S/PDIF [zgodne z AES/EBU]. Min. 1 x optyczne ADAT lub S/PDIF, koaksjalne S/PDIF [zgodne z AES/EBU]. Wymagane Pasmo przenoszenia A/D – D/A, -1 dB: nie weższe niż 5 Hz – 70 kHz Wymagana dostępna częstotliwość próbkowania nie niższa niż[192 kHz]. Dostarczyć z okablowaniem połączeniowym wymaganym projektem, oprogramowaniem, uruchomieniem, szkoleniem użytkownika.
3.3 | KOMP.3- Komputer przenośny pomocniczny + napęd BD-Rom oraz oprogramowanie nie gorsze niż Pro Tools 12 | 1 | Nagrywanie i sterowania, akcesoriami, oprogramowaniem nie gorszym niż PROTOOLS 12 i szkoleniem z obsługi, Typ produktu Notebook System operacyjny nie starszy niż Win 10 Pro 64-bit Procesor nie gorszy niż Intel Core i7 (7. generacja) 7600U / 2.8 GHz (3.9 GHz) / 4 MB Pamięć podręczna Pamięć nie mniej niż 16 GB DDR4 szybkość min.2133 MHz (2 x 8 GB) z możliwością rozbudowy do 32 GB Pamięć dysk twardy nie mniej niż 256 GB – wymagany typ SSD Napęd optyczny wymagane dostarczenie z napędem do odtwarzania płyt Blu-Ray Wyświetlacz nie mniejszy niż 15.6" rozdzielczość nie mniejsza niż 1920 x 1080 / Full HD z matową powierzchnią ekranu Wymagana wbudowana karta graficzna nie gorsza niż NVIDIA GeForce 930MX Wymagane złącza : 1x USB 2.0 1x HDMI 1x D-Sub VGA, 1x USB 3.1 (Typ-C) z obsługą Display-Port Wymagane Podświetlenie Klawiatury Wymogi pracy w sieci Praca w sieci 802.11a/b/g/n/ac,Bluetooth 4.2, Złącze przewodowe LAN dla min. Gigabit Ethernet Wymagana Bateria 4 ogniwa Wymagany czytnik kart SD - SmartCard Waga nie większa 2 kg Gwarancja producenta wymagana Gwarancja - 3 lata - czas reakcji: następny dzień roboczy. Do kosztów należy doliczyć oprogramowanie PRO TOOLS 12 oraz min. 8 godzin szkolenia z obsługi programów DAW. Dostarczyć z torbą transportową twardą lub walizką (tworzywową typu Peli lub aluminiową typu Renkforce) – pozwalającą na transport w ładowni samochodu dostawczego i akcesoriami typu mysz komputerowa.
3.4 | KM.1-Przenośna konsoleta mikserska nagłośnienia | 1 | Konsola nagłośnienia-KM.1 w zestawie z okablowaniem, konfiguracją systemu konsolet mikserskich i szkoleniem, min.40 kanałów wejściowych (32 mono + 2 stereo + 2 return) min.20 Aux (8 mono + 6 stereo) + Stereo + Sub min.16 analogowych wejść combo mic/line XLR/TRS + 2 analogowe liniowe złącza RCA pin stereo min.16 analogowych wyjść XLR min.34 x 34 cyfrowe kanały do nagrywania/odtwarzania, za pomocą USB 2.0 + 2 x2, za pomocą urządzenia magazynującego USB min.1 dodatkowy slot na interfejs audio z protokołem DANTE Minimalna częstotliwość próbkowania: 48 kHz Opóźnienie sygnału: mniejsze niż 2.6 ms, INPUT do OMNI OUT, Fs=48 kHz Min.17 mechanicznych tłumików (16 kanałów + 1 master) Zniekształcenia harmoniczne (THD): mniejsze niż 0.05% 20 Hz–20 kHz @+4 dBu into 600 , INPUT to OMNI OUT, Input Gain=Min. (Measured with a –18 dB/octave filter@80 kHz) Zakres dynamiki: nie mniej niż: 110 dB typ., DA Converter, 107 dB typ., INPUT to OMNI OUT, Input Gain=Min. Równoważny poziom hałasu i szumu wejściowego nie gorszy niż: –128 dBu typ., Input Gain=Max. Przesłuchy nie większe niż: –100 dB (Measured with a –30 dB/octave filter@22 kHz), adjacent INPUT/OMNI OUT channels, Input Gain=Min. Wymagane zasilanie: 100–240 V 50/60 Hz Pobór mocy poniżej: 120 W Wymiary nie większe niż: 510 x 225 x 599 mm Waga poniżej: 14 kg Dostarczyć z panelem przyłączeniowym PPS oraz instalacją do przyłączenia na widowni oraz skrzynią transportową typu flight case.
3.5 | Karta protokołu DANTE do konsoli mikserskiej | 2 | Wyposażenie konsoli nagłośnienia KM.1 i KM.2, Złącza min.2x RJ45 Diody LED informujące o synchronizacji Należy dostarczyć z okablowaniem, podłączeniem i konfiguracją sprzętowo-programową.
3.6 | STB.- Cyfrowy moduł wejść z protokołem DANTE | 2 | Stagebox w zestawie z okablowaniem i konfiguracją i skrzynią trnasportową dopasowaną do urządznia, Złącza min.2x RJ45, Min.16 wejść analogowych mikrofonowo-liniowych typu combo (XLR-TRS) umożliwiających podłączenie wtyków typu Jack-6,3mm lub XLR, Min. 8 wyjść analogowych liniowych, Wymagana praca w połączeniu redundantnym i kaskadowym. Wymagany przełącznik prędkości wiatraka chłodzącego z opcją low dla potrzeb studyjnych, Dostarczyć ze skrzynią transportową typu flight case w wykonaniu pozwalającym na ustawianie podczas nagrań studyjnych i telewizyjnych oraz mobilnym okablowaniem połączeniowym o długości min.5mb do podłączenia zasilania i cyfrowej sieci audio.
3.7 | Ki- Panel sterujący 32GB+Router Wi-Fi | 1 | Panel sterujący z routerem WiFi 2,4GHz i 5GHz z montażem i konfiguracją, Min. 9,7 cala Rozdzielczość wyświetlacza: nie mniejsza niż 2732 x 1536 pikseli Procesor: nie gorszy niż A10 Fusion o architekturze 64‑bitowej Wewnętrzna pamięć: Nie mniej niż 32 GB Komunikacja: wymagane Bluetooth 4.2,Wi‑Fi 802.11a/b/g/n (802.11n w zakresach 2,4 GHz i 5 GHz) Wbudowane złącza: wymagane Lightning Maks. Czas pracy: nie mniej niż 10 godz. Pozostałe funkcje: wymagane Barometr,Czujnik oświetlenia zewnętrznego Dołączone akcesoria: wymagane Przewód złącza Lightning z interfejsem USB Wymagane Zasilacz USB
3.8 | SW.- Switch 10Gb/ŚWIATŁOWÓD | 2 | Urządzenia ze światłowodem połączeniowym, montażem i konfiguracją sieci DANTE oraz sterowania, Posiada magistralę o prędkości 20 Gbps, wyposażony w min. 8 gniazd sieciowych 10BASE-T/100BASE-TX/1000BASE-T oraz 2 gniazda SFP do połączenia światłowodowego. Urządzenie posiada także tablicę adresów MAC o rozmiarze 16000 pozycji. Dostarczyć z montażem kompletny system połączonych światłowodem i skonfigurowanych dla cyfrowej sieci audio z protokołem DANTE urządzeń. Zgodnie z projektem SW.1 znadajduje się w Reżyserce, a SW.2 na zapleczu sceny.
3.9 | Zestaw mikrofonu do nagłośnienia chóru oraz instrumentów klasycznych | 2 | Kompletny zestaw mikrofonu ze statywem i okablowaniem przyłączeniowym, Wymagana charakterystyka kardioidalna, Wymagane pasmo przenoszenia zapewniające wyrazistość wokalu poprzez wsparcie transjentami w minimalnym zakresie nie węższym niż: 20Hz-30kHz Czułość w zakresie nie mniejsza niż: 10mV/Pa Szumy własne nie większe niż 16dB SPL Maksymalny poziom ciśnienia akustycznego przed przesterowaniem nie mniejszy niż 145dB Dostarczyć komplet z podstawą kołową i wysięgnikiem typu gęsia szyja o długości nie mniejszej niż 1,35m
3.10 | Zestaw mikrofonu do nagłośnienia chóru oraz instrumentów smyczkowych | 2 | Kompletny zestaw mikrofonu ze statywem i okablowaniem przyłączeniowym, Wymagana charakterystyka hiperkardioidalna, Wymagane pasmo przenoszenia zapewniające wyrazistość wokalu poprzez wsparcie transjentami w minimalnym zakresie nie węższym niż: 20Hz-30kHz Czułość w zakresie nie mniejsza niż: 20mV/Pa Szumy własne nie większe niż 16dB SPL Maksymalny poziom ciśnienia akustycznego przed przesterowaniem nie mniejszy niż 138dB Dostarczyć komplet z podstawą kołową i wysięgnikiem typu gęsia szyja o długości nie mniejszej niż 2,15m
3.11 | Matryca mikrofonowa | 1 | Z okablowaniem mikrofonowym i zasilającym, Wymagane pasmo przenoszenia w minimalnym zakresie nie węższym niż: 150Hz-17kHz, Bezprzewodowe zarządzanie polem odsłuchu z poziomu aplikacji na panel dotykowy W komplecie z preampem zarządzanym przez LAN (Wi-Fi) posiadającym minimum 2 wyjściA 1.XLR -AES-EBU oraz 2. analog XLR oraz regulator czułości. Dostarczyć w komplecie z mównicą składaną, zasilaczem i okablowaniem sygnałowym oraz routerem Wi-Fi i konfiguracją.
3.12 | Wzmacniacz mocy 8 kanały 500W-DSP-DANTE | 1 | Wzmacniacz dostarczyć z okablowaniem i konfiguracją DANTE i DSP, Moc 8 x 500W @ 4Ω / 8 x 500W @ 100V, Min. dwa zdalnie sterowane wejścia sygnałów na jeden kanał oraz cyfrowe wejście protolołu DANTE Przełączniki manualne filtrów górnoprzepustowych w min. Dwóch częstotliwościach progowych DSP obróbką dźwięku min.96kHz/24bit i dynamiką powyżej 126dB, filtrami FIR Min. 2 porty DANTE – RJ-45 Aktywne dopasowanie do różnej długości przewodów Możliwość zdalnego zarządzania i monitoringu za pomocą oprogramowania fabrycznego Zabezpieczenie głośników w zakresach VHF oraz infrasonicznym, Zmienna prędkość wiatraków chłodzenia zależna od obciążenia, Waga nie więcej niż 14kg.
3.13 | Głośnik pasywny do prelekcji i dźwięku przetrzennego | 8 | Kolumna głośnikowa pasywana dwudrożna z uchwytem, Wymagana konfiguracja głośników 2x4cal nisko-średniotonowy + 1,5cala wysokotonowy driver Maksymalne SPL nie mniejsze niż 121dB (odległość 1m, crest factor signal +10dB) Obudowa wykonana ze sklejki z min.8 punktów instalacyjnych Min.2 przyłącza NL4 i 1 4pin phoenix w celu połączenia do 4 głośników w klaster. Waga poniżej 4kg Dostarczyć z uchwytem do montażu na ścianie i redukcją do statywu głośnikowego
3.14 | Głośnik aktywny monitor sceniczny | 12 | Kolumna głośnikowa aktywna, Wymagana konfiguracja głośników 10cali nisko-średniotonowy + min.1cal wysokotonowy Maksymalne SPL nie mniejsze niż 125dB (odległość 1m, w osi) Kąt propagacji w poziomie min.55stopni, w pionie nie większy niż 95stopni Moc dynamiczna nie mniejsza niż 600W, przełącznik filtra górnoprzepustowego (HPF) 100Hz, wbudowany procesor DSP Min.2 wejścia Combo Jack/XLR Min.1 wyjście XLR Min.2 punkty mocujące do wkręcenia oczek do podwieszenia głośnika Min.1 rączka do przenoszenia Min.1 otwór na statyw 35mm Waga poniżej 12kg. Dostarczyć z panelami przyłączeniowymi PPS-puszki metalowe 4szt. naścienne 4 pola (gniazda speakon, RJ45, XLR-M, XLR-Ż)
3.15 | Słuchawki realizatora | 3 | Monitorowanie-odsłuch z konsolet nagłośnienia, Wymagana konstrukcja: zamknięta Impedancja: nie wyższa niż 250 Ohm Pasmo przenoszenia: nie węższe niż od 5Hz do 35kHz Złącze: mini Jack 3,5mm Wymagane przejściówka mini jack -> jack 6,35mm Obudowa w kolorze czarnym, wymagane wymienne welurowe nakładki na nausznice
3.16 | Procesor dźwięku 7.1 przełącznik wejść | 1 | Procesor dźwięku przestrzennego 7.1 dostarczyć z okablowaniem przyłączeniowym, Min. sześć wejść i jedno wyjście HDMI Wymagane komponentowe i kompozytowe wejścia i wyjścia wideo Wymagane Dolby TrueHD / Dolby Digital Plus / Dolby Digital / DTS-HD Master Audio / DTS ES Wymagane symetryczne wyjścia XLR 7.1 Wymagane niesymetryczne wyjścia przedwzmacniacza 7.1 RCA Wymagany Bluetooth 4.0 Wymagany tuner FM z pamięcią 20-kanałową Wymagane sterowanie RS-232C i IP Wymagana zgodność z HDCP i transmisją sieciową za pośrednictwem DLNA Wymagane wyjścia przedwzmacniacza: dźwięk przestrzenny 7.1 poziom: -10dB lub +4db Montaż w szafie rack 19-cali
3.17 | Odtwarzacz płyt Blu-Ray | 1 | Odtwarzacz płyt Blu-Ray dostarczyć z okablowaniem przyłączeniowym, Wymagane odtwarzanie płyty Blu-ray, DVD, CD oraz pliki z nośników SD/USB Wymagane obsługiwanie płyt Blu-Ray: BD25, BD50, BD-RE, BD-ROM i BD-R Wymagane obsługiwanie DVD: DVD, DVD+R, DVD+RW i DVD-RW Wymagane obsługiwanie formaty płyt audio: CD, CD-R, CD-RW, DTS Music Disc (DTS Audio CD, 5.1), HDCD, Super Video CD (SVCD) i Video CD (VCD) Wymagane obsługiwanie plików wideo, audio i zdjęć na SD/USB: .3gp, .asf, .avi, .dat, .divx, .mkv, .mov, .mp4, .mpg, .m2ts, .ogm, .rmvb, .tp , .ts, .srt, .assa, .siem, .srt, .ssa, .sub, .ape, .flac, .m4a (AAC), .mp3, .wav, .gif, .jpg .png Wymagane wyjście HDMI zgodne z procesorem 7.1 Wymagane wyjście audio XLR Wymagana możliwość sterowania RS-232C i IP Wymagana blokada panelu i funkcje zdalnego blokowania podczerwieni zapobiegają niepożądanemu lub przypadkowemu działaniu Wymagany tryb ukrywania OSD (On Screen Display) eliminuje niepożądane elementy menu i ikony na ekranie Wymagany tryb powtarzania z nieprzerwaną pętlę odtwarzania wysokość 1RU
3.18 | Rejestrator dźwięku | 1 | Rejestator sprzętowy, Wymagany zapis na kartach SD/SDHC oraz nośnikach USB w formacie MP3 oraz WAV (do 24-bit/96kHz) Wymagana funkcja Dual Record (pozwalająca na jednoczesny zapis na nośniku podstawowym oraz rezerwowym w celu jednoczesnego tworzenia kopii zapasowej) Wymagane funkcja Relay Record (kontynuuje zapis na nośniku zapasowym, w momencie zapełnienia głównego nośnika) Wymagana archiwizacja plików poprzez FTP (automatycznie lub o ustalonym czasie) z funkcją nagrywania 24/7 Wymagane zdalna konfiguracja oraz sterowanie przy użyciu interfejsu Web z ochroną hasłem Wymagane niezależne przełączane wejścia XLR Mic/line z zasilaniem Phantom +48V Wymagane ustawiania czasu rozpoczęcia nagrywania/odtwarzania (możliwość zaplanowania do 30. ustawień) Wymagane sterowanie poprzez IP, RS-232c, GPIO oraz klawiaturę USB Wymagane złącze USB do podłączenia klawiatury na przednim panelu Wymagane NTP (Network Time Protocol) Wymagany znacznik EDL oraz funkcje edycji (przenoszenie, kopiowanie, łączenie oraz dzielenie plików) Wymagany funkcja odsłuchu (odsłuchiwanie właśnie nagrywanego sygnału) Wymagany wyświetlacz OLED Wymagane oprogramowanie Editor Demontowane uszy rack 19cali
3.19 | Odtwarzacz płyt CD | 1 | Profesjonalny odtwarzacz, Wymagana obsługa formatów CDDA/WAV/MP3/AAC/AIFF Odtwarzanie z pamięci masowych USB Bezpośrednie odtwarzanie z iPoda/iPhone’a poprzez USB. Wyświetlacz OLED o wysokim kontraście Napęd CD typu Slot-In Wymagane profesjonalne wyjścia, włączając w to symetryczne analogowe XLR oraz XLR AES/EBU Wymagany dedykowany przycisk CUE Wymagana regulacja tempa w zakresie +/-16% (skok 0,1%) dla CD oraz USB z możliwością włączenia zachowania tonacji utworu (funkcja Master Key) Programowalna lista odtwarzania Wymagane kopiowanie utworów z płyt CD do pamięci USB (w formacie WAV) Sterowanie przy użyciu RS-232C Dostarczyć Sterowanie przy użyciu pilota na podczerwień (dołączony) Demontowane uszy rack 19cali
3.20 | Zestaw mikrofonów bezprzewodowych z poczórnym odobiornikiem i 4 nadajnikami z główkami mikrofonowymi | 1 | 4 mikrofony bezprzewodowe z nadajnikami doręcznymi (Handheld) i statywami estradowymi wysokimi do postawienia na podłodze, Odbiornik systemu wymagania: Min. czterokanałowy 2 antenowy odbiornik UHF "True Diversity" w obudowie rack 1U, Przejrzysty wyświetlacz kolorowy wskazujący częstotliwość pracy, zaprogramowany kanał i grupę dla częstotliwości pracy, wskaźnik poziomu sygnału radiowego RF oraz audio AF, wskaźnik pracy aktywnej anteny, ostrzeżenie przed interferencją z zakłócającym sygnałem zewnętrznym, wskaźnik poziomu baterii nadajnika, nazwę kanału, poziom Squelch Łatwa obsługa ustawienia częstotliwości poprzez funkcję Auto Scan, Blokada panelu przedniego, Zakres częstotliwości nośnych UHF 482~790MHz dostępnych w 16 grupach (400 różnych częstotliwości we wszystkich pasmach) – należy dostarczyć pasmo wskazane przez użytkownika. Wyjście symetryczne XLR lub niesymetryczne TS, Regulacja poziomu wyjściowego (-6/0/+16dB), Złącza Remote I/O do podłączenia do komputera Anteny na złączach TNC, Zasilanie złącz anten napięciem + 8V umożliwia podłączenie aktywnego wzmacniacza antenowego Pasmo przenoszenia nie węższe niż: 50 Hz-18kHz +/-3dB z filtrem High Pass,Zniekształcenia <0.5% (1KHz), Odstęp od szumu >105dB(A), Wbudowany zasilacz 100-240V, Wymagana stalowa obudowa, W zestawie uchwyty do rack 19cali, wysokość odbiornika 1U Dostarczyć w komplecie z antenami, Dostępne fabryczne PC do zarządzania systemem Dostarczyć z 4 nadajnikami wyposażonymi w mikrofon o następującej specyfikacji: Nadajnik systemu wymagania: mikrofon bezprzewodowy UHF typu Handheld z funkcją pozwalającą na błyskawiczne i precyzyjne dostrojenie nadajnika do częstotliwości odbiornika, Panel LCD wskazuje numer grupy, kanał, kod błędu i stan baterii, Wyposażony w wysokiej jakości pojemnościową kapsułę kardioidalną oraz specjalnie zaprojektowaną stalową siatkę ochronną niwelującą efekt pop, Pierścień zapobiegający spadaniu mikrofonu z płaskiej powierzchni Zasilanie dwiema bateriami AA ( czas pracy nie krótszy niż 18 godzin ),Wbudowana antena,Zakres częstotliwości nośnych UHF 482~790MHz Przełączalna moc nadajnika (10mW/50mW), Czas pracy na bateriach AA 12-14 godzin (w zależności od jakości baterii), Maksymalnie ciśnienie akustyczne obsługiwane przez mikrofon nie mniejsze niż 142dB SPL, Zasięg do 100m Wymagana bardzo wytrzymała obudowa ze stopów metali lekkich Możliwość zamontowania opcjonalnej dynamicznej kapsuły mikrofonowej. Możliwość zamontowania opcjonalnych kaspuł pojemnościowych (superkardioida).
3.21 | Antena dalekiego zasięgu do odbiornika systemu bezprzewodowego MiPro AT 90 W | 2 | Antena uzpełniająca dalekiego zasięgu ze statywem do ustawienia na podłodze i okablowaniem połączeniowym, Zewnętrzna szerokopasmowa uniwersalna antena kierunkowa UHF nadawczo/odbiorcza w kształcie płetwy, Wymagany minimalny zakres pracy 480MHz ~ 1GHz, Wymagane Wzmocnienie 4-6dBi, Zakres częstotliwości zgodny z nowymi przepisami telekomunikacyjnymi USA/UE, Mocowanie na statyw, Wejście antenowe żeńskie TNC TX(jako transmiter) oraz RX (jako odbiornik), Wymagane Złacze RX posiada wbudowany 12dB Gain Booster dla rozszerzenia zakresu pracy i niezawodności odbiornika, Gain Booster zasilany jest za pomocą kabla koncentrycznego podłączonego do wzmacniacza antenowego,
3.22 | Szafa techniczna 24U urządzeń nagłośnienia i multimediów - wykonanie na zamówienie | 1 | Szafa rack 19cali - Mobilna skrzyna na kołach, min.70mm średnicy, 24U z akcesoriami, Szafa rack 19 cali typu fight case Koła fi.70mm w tym dwa z hamulcem Klapy zdejmowane tył przód Minimum 2 szuflady 3U-19cali z możliwością przełożenia do innej szafy Wysokość montażowa 24U Grawerowane logo użytkownika
3.23 | Szafa techniczna 10U urządzeń nagłośnienia i multimediów - wykonanie na zamówienie | 1 | Skrzynia mobilna z kołami nie mniej niż 70mm średnicy 19cali - 10U, klapy otwierane tył i przód, dostarczyć z listwą zasilającą rack 19cali , Szafa rack 19 cali typu fight case Koła fi.70mm w tym dwa z hamulcem Podstawa jezdna odpinana Klapy zdejmowane tył przód Minimum 2 szuflady 3U-19cali z możliwością przełożenia do innej szafy Wysokość montażowa 10U Minimum 2 rączki do przenoszenia.
3.24 | System Interkomu | 1 | Dopasowany do wymogów obiektu i użytkownika, System obejmuje zestaw urządzeń dobieranych do specyficznych wymogów obiektu oraz jego funcjonalności w postaci komunikacji z reżyserką i wywołania z garderoby oraz możliwością rozbudowy na okablowaniu Ethernet LAN. a) Stacja telefoniczna IP PoE dla instalacji LAN, b) Moduł wejść wyjść audio i sterowania włączaniem oznakowania informacyjnego – 1szt. c) Panel komunikacyjny IP PoE dla instalacji LAN, - 1szt. d) Switch PoE dopasowany do systemu. e) Wzmacniacz systemu wywołania – 1szt. Moc min. 30W dla linii 100V lub 4Ohm, min. 2 wejścia zbalansowane mikrofonowo liniowe Z regulacją głośności i priorytetem dla wejścia nr 1., który wycisza pozostałe wejścia w podczas wywołania f) Głośnik naścienny z regulatorem głośności – 4szt. Wymagany wbudowany regulator głośności min.3 pozycyjny (-12dB,-6dB,0dB) Moc min.6W/100V – dopasowana do wzmacniacza Przetwornik głośnikowy min.5cali, Głębokość obudowy nie większa niż 8cm Obudowa w kolorze RAL 9010 Waga nie większa niż 1,5kg
3.25 | Aktywny głośnik niskotonowy w procesorem DSP | 1 | Aktywny głośnik niskotonowy z procesorem DSP dostarczyć z okablowaniem przyłączeniowym i strojeniem procesora DSP, Typ: Subwoofer aktywny 15" (szczyt 3000 W), Procesor DSP sterowny z komputera także za pomocą portu USB, Wymiary nie większe niż: 605 x 445 x 500 (mm) Waga: nie większa niż 31 kg Przetworniki: min.1 x 15" LF Pasmo przenoszenia: nie węższe niż: 50 Hz - 130 kHz ±3 dB, 40 Hz - 130 kHz -10 dB Maksymalny SPL: nie mniej niż: 130 dB Obudowa: sklejka brzozowa, czarny mat Grill: stalowy, proszkowany Wzmacniacz mocy: 3000 W szczyt., klasa D Wskaźniki: poziom wejściowy, peak, wyświetlacz LCD z widocznymi parametriami ustawień Złącza: 2 x Jack/XLR wejściowe, 2 x XLR wyjściowe-obsługiwane przez wewnętrzny procesor DSP, Neutrik powerCON* zasilanie i wyjście do następnego głośnika, port USB, Dostaczyć z kołami transportowymi przykręconymi do obudowy.
3.26 | Di-Box pasywny | 6 | Separator do podłaczania komputera, gitary elektrycznej, Typ: przenośny sceniczny separator di-elektryczny Obudowa metalowa pokryta gumą zabezpieczającą Wymagane wejścia min.1xTRS (Jack 6,3mm) min.1xXLR-F Wymagany rozdzielacz sygnału – loop do lokalnego urządzenia np. wzmacniacz Wymagane wyjścia min.1xXLR-M Wymagany wyłącznik masy Wymagany tłumik pad min.- 30dB Wymagany Monitorning zasilania Phantom Power +48V Dostarczyć w komplecie z okablowaniem do podłączenia komputera (Jack 3,5m na 2xXLR-M – 3mb)
2018-01-04 | Projektor przenośny | 1 | Zgodnie z wymaganami opisanymi w Zakładce nr 2 - Część 2

## Część 2 projektor przenośny
Projektor przenośny
Rozdzielczość | Full HD - 4K
Kontrast (Hi/Native) | 8 000:16 000
Wymiary Ekranu / Długość Rzutu | 40" – 300" / 1m- 8m
Żywotność Lampy | od 3000 godzin;
Tryb Eco | Tak
Automatyczna Korekcja Zniekształceń Trapezowych | Tak
Obsługiwane języki | wymagany język polski
Główne funkcje | Control system: PJ Link, Crestron, AMX Discovery,AV Mute (Blank), Freeze, Re-size, (Magnify), MHL, 3D (DLP Link, Blue-ray 3D), 4-punktowa korekcja obrazu, Keystone (H/V), Lens shift (vertical)
Zoom/Focus | Dostępny / Ręczne ustawianie
Natężenie światła białego (jasność) | 3000-5000 lm
Waga | 3-5 kg
Zasilanie | 100 V – 240 V; 50/60 Hz
Wyświetlacz
Proporcje | 16:09
Interfejs
Control | Mini USB x1, RS-232 (PC-control), RJ45 (LAN)
Wejście Video | Composite (video) x1, Mini DIN-4 (S-Video) x1, Mini D-sub 15 pin x 1 (Computer) x1
Wyjście Video | Mini D-sub 15 pin x 1 (Monitor)
Wejście Audio | 3.5 mm diameter stereo mini jack x 2 (Audio1 IN)
Wyjście Audio | 3.5 mm diameter stereo mini jack x 1
HDMI | HDMI™ x1, HDMI/MHL x1
Głośniki | Wbudowany
Sieć LAN | RJ45 x1 (control)-Wi Fi
Zużycie Energii
Tryb Uśpienia | Mniej niż 0.5W